## CM275
| Range | OL Reading | Resolution
DC Voltage | 60.00V | 66.00V | 0.01V | O.L
| 600.0V | 660.0V | 0.1V | OL.
| 1000V | 1100V | 1V | OL
AC Voltage | 60.00V | 66.00V | 0.01V | O.L
| 600.0V | 660.0V | 0.1V | OL.
| 1000V | 1100V | 1V | OL
AC Voltage - VFD | 60.00V | 66.00V | 0.01V | O.L
| 600.0V | 660.0V | 0.1V | OL.
| 1000V | 1100V | 1V | OL
DC Ampere | 60.00A | 66.00A | 0.01A | O.L
| 600.0A | 660.0A | 0.1A | OL.
AC Ampere | 60.00A | 66.00A | 0.01A | O.L
| 600.0A | 660.0A | 0.1A | OL.
Resistor | 600.0Ω | 660.0Ω | 0.1Ω | OL.
| 6.000kΩ | 6.600kΩ | 0.001kΩ | .OL
Continuity | 600.0Ω | 660.0Ω | 0.1Ω | OL.
Diode | 1.500V | 1.550V | 0.001V | .OL
Capacitance | 1000uF | 1100uF | 1uF | OL
Flex Current | 30.00A | 33.00A | 0.01A | O.L
| 300.0A | 330.0A | 0.1A | OL.
| 3000A | 3300A | 1A | OL
Frequency | 600.0Hz | 660.0Hz | 0.1Hz | OL.
| 6.000kHz | 6.600kHz | 0.001kHz | .OL
| 60.00kHz | 66.00kHz | 0.01kHz | O.L

## DM285
| Range | OL Reading | Resolution
DC Voltage | 6.000V | 6.600V | 0.001V | .OL
| 60.00V | 66.00V | 0.01V | O.L
| 600.0V | 660.0V | 0.1V | OL.
| 1000V | 1100V | 1V | OL
AC Voltage | 6.000V | 6.600V | 0.001V | .OL
| 60.00V | 66.00V | 0.01V | O.L
| 600.0V | 660.0V | 0.1V | OL.
| 1000V | 1100V | 1V | OL
AC Voltage - VFD | 6.000V | 6.600V | 0.001V | .OL
| 60.00V | 66.00V | 0.01V | O.L
| 600.0V | 660.0V | 0.1V | OL.
| 1000V | 1100V | 1V | OL
DC mV | 600.0mV | 660.0mV | 0.1mV | OL.
AC mV | 600.0mV | 660.0mV | 0.1mV | OL.
DC Ampere | 60.00mA | 66.00mA | 0.01mA | O.L
| 600.0mA | 660.0mA | 0.1mA | OL.
| 6.000A | 6.600A | 0.001A | .OL
| 10.00A | 20.00A | 0.01A | O.L
AC Ampere | 60.00mA | 66.00mA | 0.01mA | O.L
| 600.0mA | 660.0mA | 0.1mA | OL.
| 6.000A | 6.600A | 0.001A | .OL
| 10.00A | 20.00A | 0.01A | O.L
DC μA | 400.0μA | 440.0μA | 0.1μA | OL.
| 4000μA | 4400μA | 1μA | OL
AC μA | 400.0μA | 440.0μA | 0.1μA | OL.
| 4000μA | 4400μA | 1μA | OL
Resistor | 600.0Ω | 660.0Ω | 0.1Ω | OL.
| 6.000kΩ | 6.600kΩ | 0.001kΩ | .OL
| 60.00kΩ | 66.00kΩ | 0.01kΩ | O.L
| 600.0kΩ | 660.0kΩ | 0.1kΩ | OL.
| 6.000MΩ | 6.600MΩ | 0.001MΩ | .OL
| 50.00MΩ | 55.00MΩ | 0.01MΩ | O.L
Continuity | 600.0Ω | 660.0Ω | 0.1Ω | OL.
Diode | 1.500V | 1.550V | 0.001V | .OL
Frequency | 100.00Hz | 100.00Hz | 0.01Hz | O.L
| 1000.0Hz | 1000.0Hz | 0.1Hz | OL.
| 10.000kHz | 10.000kHz | 0.001kHz | .OL
| 100.00kHz | 100.00kHz | 0.01kHz | O.L
Capacitance | 1000nF | 1100nF | 1nF | OL
| 10.00μF | 11.00μF | 0.01μF | O.L
| 100.0μF | 110.0μF | 0.1μF | OL.
| 1.000mF | 1.100mF | 0.001mF | .OL
| 10.00mF | 11.00mF | 0.01mF | O.L
Flex Current | 30.00A | 33.00A | 0.01A | O.L
| 300.0A | 330.0A | 0.1A | OL.
| 3000A | 3300A | 1A | OL
Temperature | -40.0°C ~ 400.0°C | ≤ -44.0°C, ≥ 440.0°C | 0.1°C | OL.
| -40.0°F ~ 752.0°F | ≤ -44.0°F, ≥ 824.0°F | 0.1°F | OL.
Temp. - surface/IR | -10 ~150°C | ≤ -11.0°C, ≥ 165.0°C
| 14 ~ 302°F | ≤ 15.0°F, ≥ 906.0°F
AC Volt. - LoZ |  | 1000V

## MR55
| Range | OL Reading | Resolution
Moisture |  | 100% | 1% | null/empty